## BUV-18W
宁波市鄞州安泰照明电器厂 地址：宁波市鄞州区姜山镇朝阳路339号 电话：0574-88073279 传真：0574-88073277 联系人：胡工
产品规格书
客人型号 | 工厂型号 | 标称功率 | 实际功率 | 电压 | 频率
BUV-18W | AT-A6 | 18W | 17W | 110v/220v | 50Hz/60Hz
荧光粉 | 灯头 | 塑件型号 | 塑件材质 | 是否加珠
诱蚊粉 | GX10Q | FUL分体 | 环保料 | 否
波段（nm） | 功率因素 | 电流（mA） | 总长（L） | 灯管外露长度（L1） | 毛管长度
360-380 | ≥0.2 | 350-370mA | 195mm | 171mm | 179mm
管径（Ф） | 重量（克） | 白盒尺寸(CM) | 外箱尺寸(CM) | 毛重（KG） | 净重（KG）
20mm | 71g | 4.7*2.6*20.2 | 29*21.7*25.7 | 5 | 3.55
测试环境： |  | 预热时间：﹥0.5hr
室内温度：25±1℃
湿度：45-75%
使用温度范围： |  | ﹣15℃--＋50℃